## Sheet1
楼宇自控系统工程报价明细清单
监控内容：2个冷源机组，2个冷却塔，4个冷冻水泵，4个冷却水泵，2个热交换器，2个循环水泵，16个新排风机组，16个给排水集水坑，8个生活水泵，4个配电柜（提供智能电量仪通讯接口），4个电梯（提供通讯接口），2个扶梯（提供通讯接口），1套FAS消防系统（提供通讯接口）。
一、BAS传感器（2个空调冷源机组，7个室内温度传感器，4个水管温度传感器，16个风管温度传感器，16个压差开关，1个流量计，2个水压力传感器，4个水流开关，16个液位开关）
序号 | 设备名称 | 规格型号 | 数量 | 单位 | 品牌 | 单价（元） | 总价（元） | 备注
1 | 室内温度传感器 | KTR-T7412A100 | 7 | 个 | KITOZER/广州 | 220 | 1540 | 壁挂式，房间温度传感器，主要用于房间温度的测量及远程控制点及设定点的控制，安装：嵌入墙内安装， 温度元件：PT100，工作温度: -20~50 精度： 0.5度，保护等级: IP30，盒体材料：塑料 （PC-ABS）
2 | 水管温度传感器 | KTR-wzp231 | 4 | 个 | KITOZER/广州 | 680 | 2720 | 主要用于空调冷冻冷却主管网，装配式热电阻，热电阻作为测量温度的传感器，通常和显示仪表、记录仪表和电子调节器配套使用。它可以直接测量各种生产过程中从-200℃～420℃范围内的液体、蒸汽和气体介质以及固体的表面温度
3 | 风管温度传感器 | KTR--Tn10 | 16 | 个 | KITOZER/广州 | 168 | 2688 | 插入式温度传感器通过热敏电阻NTC、镍电阻和铂电阻PT来检测温度，•风道温度测量.•水道温度测量.•简单安全的安装方式•多种热敏电阻传感器可选。•安装在送回风风道上，测量空调送回风温度•安装在空调箱体上，测量电加热器出风温度•可安装在热交换器上做为温度控制•代替防冻保护开关功能。它可以直接测理各种生产过程中，从0℃到1800℃范围内的液体、蒸气和气体介质以及固体的表面温度
4 | 流量计 | KTR--DN125/1300 | 1 | 台 | KITOZER/广州 | 6800 | 6800 | 主要用于空调冷冻冷却主管网流量，管道式流量计，测量范围：0-10000m3/h） ，精度等级：0.5级，公称通径：(特殊压力可定制)DN6－DN1300 （mm），适用介质：水液，工作压力：0.6MPa-4.0（MPa），电流输出：0～10mA：0～1.5kΩ /4～20mA：0～750 kΩ
5 | 水压力传感器 | KTR-WH131 | 1 | 个 | KITOZER/广州 | 1680 | 1680 | 主要用于空调冷冻冷却主管网压力平衡，电容式压力变送器，测量介质：液体；测量范围：0-10000（kPa） ，精度等级：0.25；输出信号：4-20（mA）；防护等级：IP65；电源电压；24（V）；接口尺寸：M20（mm）
6 | 水流开关 | KTR-WFS | 16 | 个 | KITOZER/广州 | 120 | 1920 | 运行压力：981KPa；绝缘电阻：超过 100Ω, DC500VM；触点寿命：1,000,000次；液体温度：100℃以下；供电电压：AC 125/250 V， DC 115/230 V
7 | 液位开关 | KTR15-2 | 16 | 个 | KITOZER/广州 | 120 | 1920 | 检测水位高低情况，浮球采用进口优质ABS树脂注塑而成,微动开关全进口，KEY浮动开关，是利用重力与浮力的原理设计而成，结构简单而合理，主要包括浮漂体，设置在浮漂体内的大容量微型开关和能将开关处于通，断状态的驱动机构，以及与开关相连的三芯电缆,
8 | 压差开关 | KTR-81-5 | 16 | 个 | KITOZER/广州 | 168 | 2688 | 压差探测器用来监控通风空调系统中的压差，低压或过压。通过测量压差，监测空气过滤器，主导气流，被损坏皮带以及洁净室和厨房等房间的过压等。， 压强范围：50－ 500 Pa，介质：空气和无腐蚀气体；单侧最大过载：5000Pa：使用寿命：>1 000 000次开关；振动膜：硅树脂（低膨胀橡胶，不含ABS）；安装托盘：钢片（电镀）；管道接头：ABS；管道：PVC,柔软
9 | 漏水感应线（含非定位控制器） | KTR-10M | 16 | 个 | KITOZER/广州 | 580 | 9280 | 非定位控制器，含10米非定位感应绳
10 | 室内CO2传感器 | HSCO2-R | 7 | 个 | KITOZER/广州 | 1980 | 13860 | 室内空气质量传感器 CO2；工作电压:AC 24 V;DC 13.5...35 ；V功率消耗:2 VA；模拟输出信号:DC 0...10 V；环境温度;0...50 °C连接方式:螺丝端子 防护等级:IP30；测量范围:CO2: 0...2000 ppm；时间常数:CO2: < 分钟
[6 empty] | 小计 | 45096
二、BAS执行器部分
序号 | 设备名称 | 规格型号 | 数量 | 单位 | 品牌 | 单价（元） | 总价（元） | 备注
1 | 电动碟阀 | KTR-200/OM-3 | 4 | 个 | KITOZER/广州 | 6800 | 27200 | 任选功能：防爆开关型、防爆调节型，电源：AC110、220、380V/DC24、220V；输出力矩；0N·M～3000N·M；动作范围：0～90°±5°；电 机：全封闭鼠笼式感应电机：环境温度：-20℃～70℃；自锁装置：蜗轮、蜗杆机构提供自锁；防护等级：Exd Ⅱ BT4/IP67；输入信号：0-10，1-5VDC/4-20mA(调节型)
2 | 电动风量调节阀 | KTR941X-16P | 16 | 个 | KITOZER/广州 | 1200 | 19200 | 一般用在空调，通风系统管道中，用来调节支管的风量也可用新风与回风的混合调节。1. 可手动开启、手动关闭阀门。2. 可电动开启、电动关闭阀门。 3. 输出开启、关闭信号。4. 控制电压：AC220（若要24V电压的可以定做），规格400*200mm，也可以配合设计尺寸（可定做）。
3 | 比例积分电动调节阀（电动二通阀） | KTR-VB7000 | 16 | 个 | KITOZER/广州 | 1200 | 19200 | 比例积分调节阀系列能调节蒸汽或风机盘管冷热水的流量，★执行器选用铸铝支架及塑料外壳，体积小、重量轻★选用永磁同步电机，并带有磁滞离合机构，具有可靠的自我保护功能★-适合多种控制信号：增量（浮点）、电压（0～10V）、电流（4～20mA）★-具有0～10V或4～20mA反馈信号（选配）★传动齿轮采用金属齿轮，大大提高了驱动器的使用寿命★功耗低、输出力大、噪音小★阀体有铸铜、铸铁、铸钢、不锈钢多种材质可供选择，以适合不同工作介质及温度的要求★-阀体有螺纹连接和法兰连接两种，安装方便，其构造符合IEC国际标准★阀体结构形式有两通阀（单座）、两通平衡阀（平衡式）、三通合流和三通分流阀。◆本系统适用于空调系统的新风机组冬/夏季温度控制。◆由温度传感器TE-1，比例积分温度控制器TC-1和电动两通调节阀TV－1组成送风温度控制系统，安装在送风管道的TE－1把检测到的温度信号传送至TC－1，由TC－1将TE－1的检测值与设定值不断比较，同时不断地输出信号，控制TV ◆TV-1的开度连续可调。最终使TE－1测量的环境温度保持在设定温度范围内。◆当盘管后的温度低于某限值时，低温保护开关TS-1切断送电机的电源，从而使 新风风阀关闭，防止盘管内的水结冰，涨裂盘管。
4 | 动态压力平衡电动调节阀（旁通阀） | KTR-DN25 | 1 | 个 | KITOZER/广州 | 4800 | 4800 | 平衡阀/控制阀的原理是阀体内的反调节，当入口处压力加大时，自动减小通径，减少流量的变化，反之亦然。如果反接，这套调节系统就不起作用。
5 | 阀门管道安装辅材 | 定制 | 37 | 个 | KITOZER/广州 | 150 | 5550 | 阀门管道安装辅材
[6 empty] | 小计 | 75950
三、DDC部分--DI（ ）个,DO（ ）个,AI（ ）个.AO（ )个
序号 | 设备名称 | 规格型号 | 数量 | 单位 | 品牌 | 单价（元） | 总价（元） | 备注
1 | 直接数字控制器（8UI,8DI,4AO,8DO,2TO） | HDC30 | 10 | 台 | KITOZER/广州 | 8900 | 89000 | 直接数字控制器（8UI,8DI,4AO,8DO,2TO），TO为计费接口
2 | 直接数字控制器（8UI,4DI,2AO,8DO） | HDC22U | 11 | 台 | KITOZER/广州 | 6800 | 74800 | 直接数字控制器（8UI,4DI,2AO,8DO），UI为通用接口，可以是DI或AI
3 | 直接数字控制器（12DI,10DO） | HDC22D | 5 | 台 | KITOZER/广州 | 6980 | 34900 | 直接数字控制器（12DI,10DO）
4 | 扩展模块（1UI-5DI） | HFM-500 | 30 | 个 | KITOZER/广州 | 700 | 21000 | UI为通用接口，可以是DI或AI
[6 empty] | 小计 | 219700
三、DDC辅控箱部分
序号 | 设备名称 | 规格型号 | 数量 | 单位 | 品牌 | 单价（元） | 总价（元） | 备注
1 | DDC控制箱箱体 | 600*800*150 | 16 | 台 | KITOZER/广州 | 580 | 9280 | DDC控制箱箱体
2 | 安装底板 | 定制 | 16 | 个 | KITOZER/广州 | 120 | 1920 | 安装底板
3 | AC-24V电源供应器 | AC-24V | 16 | 个 | KITOZER/广州 | 150 | 2400 | AC-24V电源供应器
4 | DC-24V电源供应器 | DC-12V | 16 | 个 | KITOZER/广州 | 80 | 1280 | DC-24V电源供应器
5 | 继电器 |  | 128 | 个 | KITOZER/广州 | 38 | 4864 | 继电器
6 | 空开及熔断 |  | 16 | 套 | KITOZER/广州 | 180 | 2880 | 空开及熔断
7 | 端子排 |  | 16 | 个 | KITOZER/广州 | 38 | 608 | 端子排
8 | 线槽 |  | 16 | 批 | KITOZER/广州 | 48 | 768 | 线槽
9 | 箱内接线缆 |  | 16 | 项 | KITOZER/广州 | 50 | 800 | 箱内接线缆
[6 empty] | 小计 | 24800
四、BAS通讯接口部分
序号 | 设备名称 | 规格型号 | 数量 | 单位 | 品牌 | 单价（元） | 总价（元） | 备注
1 | 冷水机组等第三方系统集成网关接口 | H-DRV | 1 | 套 | KITOZER/广州 | 12000 | 12000 | 冷水机组等第三方系统集成网关接口
2 | FAS消防系统等第三方系统集成网关接口 | H-FAS | 1 | 套 | KITOZER/广州 | 12000 | 12000 | FAS消防系统等第三方系统集成网关接口
3 | 配电系统等第三方系统集成网关接口 | H-ATS | 1 | 套 | KITOZER/广州 | 12000 | 12000 | 配电系统等第三方系统集成网关接口
4 | 自动扶梯等第三方系统集成网关接口 | H-FT | 1 | 套 | KITOZER/广州 | 12000 | 12000 | 自动扶梯等第三方系统集成网关接口
5 | 电梯等第三方系统集成网关接口 | H-DT | 1 | 套 | KITOZER/广州 | 12000 | 12000 | 电梯等第三方系统集成网关接口
[6 empty] | 小计 | 60000
五、BAS监控中心设备部分
序号 | 设备名称 | 规格型号 | 数量 | 单位 | 品牌 | 单价（元） | 总价（元） | 备注
1 | 串口服务器 | KTR-485/RJ45-05 | 2 | 台 | KITOZER/广州 | 1800 | 3600 | 1、电源：AC 220V 50Hz 单相0.1A 2、输入接口：5个RS485串口 3、输出接口：1个RS45网络串口 4、通讯速率：子网9600bps，主干可达57600bps 5、安装方式：DIN导轨式安装
2 | BAS管理服务器 | P42.8/DDR512M/120G | 1 | 套 | 自购 | 0 | 0 | 台式计算机
3 | 交换机 | 24口 | 1 | 台 | 自购 | 0 | 0 | 24口千兆三层交换机
4 | BAS后备电源 | 定制 | 1 | 套 | 自购 | 0 | 0 | 3KW扣备电池，延长半小时
5 | 打印机 | 定制 | 1 | 台 | 自购 | 0 | 0 | 打印机
[6 empty] | 小计 | 3600
六、BAS软件部分
序号 | 设备名称 | 规格型号 | 数量 | 单位 | 品牌 | 单价（元） | 总价（元） | 备注
1 | 系统管理平台软件 | H-SMALL | 1 | 台 | KITOZER/广州 | 19800 | 19800 | OWS 工作站软件 带软件手册及看门狗 附加画图工具
2 | 系统图形化软件 | H-SMALL-1 | 套 | 1 | KITOZER/广州 | 6800 | 6800 | 系统图形化软件模块
3 | 报警管理软件 | H-SMALL-2 | 套 | 1 | KITOZER/广州 | 6000 | 6000 | 报警管理软件模块
4 | 历史记录软件 | H-SMALL-3 | 套 | 1 | KITOZER/广州 | 6000 | 6000 | 历史记录软件模块
5 | 电子地图软件 | H-SMALL-4 | 套 | 1 | KITOZER/广州 | 8000 | 8000 | 电子地图软件模块
7 | 用户权限软件软件 | H-SMALL-5 | 套 | 1 | KITOZER/广州 | 2000 | 2000 | 用户权限软件软件模块
小计 | [6 empty] | 48600
六、BAS线材部分
序号 | 设备名称 | 规格型号 | 数量 | 单位 | 品牌 | 单价（元） | 总价（元） | 备注
1 | 双绞电缆 | 超五类 | 8000 | 米 | 自购 | 0 | 0 | 通讯双绞电缆
2 | 数字信号线 | RVV2*0.5 | 8000 | 米 | 自购 | 0 | 0 | 数字信号线
3 | 模拟信号线 | RVVP2*0.5 | 8000 | 米 | 自购 | 0 | 0 | 模拟信号线
4 | 电源线 | RVV2*0.5 | 8000 | 米 | 自购 | 0 | 0 | 电源线
小计 | [6 empty] | 0
七、管材部分
序号 | 设备名称 | 规格型号 | 数量 | 单位 | 品牌 | 单价（元） | 总价（元） | 备注
1 | PVC管 | ￠20 | 4500 | 米 | 自购 | 0 | 0 | 符合国标
2 | PVC管 | ￠25 | 4500 | 米 | 自购 | 0 | 0 | 符合国标
3 | PVC弯通 | 定制 | 150 | 个 | 自购 | 0 | 0 | PVC弯通
4 | PVC直通 | 定制 | 180 | 个 | 自购 | 0 | 0 | PVC直通
5 | PVC三通 | 定制 | 150 | 个 | 自购 | 0 | 0 | PVC三通
6 | 卡码 | 定制 | 400 | 个 | 自购 | 0 | 0 | 卡码
7 | 扎带 | 定制 | 8 | 包 | 自购 | 0 | 0 | 扎带
8 | PVC管接线盒 | 定制 | 50 | 个 | 自购 | 0 | 0 | 符合国标
9 | 其它辅助材料 | 定制 | 1 | 批 | 自购 | 0 | 0 | 其它辅助材料
小计 | [6 empty] | 0
八、以上全部设备合计： | [6 empty] | 477746
九、安装调试费=全部设备总合计*15% | [6 empty] | 71661.9
十、税金=(全部设备总合计+运输安装调试费)*6% | [6 empty] | 32964.474
十一、系统工程总价=全部设备总合计+运输安装调试费)+税金 | [6 empty] | 582372.374
备注：
1.以上报价含税（普票），以人民币结算；
2.供货周期为十天；
3.此报价有效期为九十天；
4.产品保质期为12个月（交货时起）；
报价单位:广州莱安智能化系统开发有限公司
网址:http://www.kitozer.com
地址:广州市天河区中山大道建中路5号天河软件园海天楼3A06
用户服务中心：020-85574618 85574628 85574638 85698805 85698850 85698857
联系人：周先生：13922289957

## Sheet1 (2)
楼宇自控系统工程报价明细清单
一、楼宇自控系统工程报价明细清单
序号 | 设备名称 | 单位 | 品牌 | 备注
1 | 室内温度传感器 | 个 | KITOZER/广州 | 室内温度传感器
2 | 水管温度传感器 | 个 | KITOZER/广州 | 水管温度传感器
3 | 风管温度传感器 | 个 | KITOZER/广州 | 风管温度传感器
4 | 流量计 | 台 | KITOZER/广州 | 流量计
5 | 水压力传感器 | 个 | KITOZER/广州 | 水压力传感器
6 | 水流开关 | 个 | KITOZER/广州 | 水流开关
7 | 液位开关 | 个 | KITOZER/广州 | 液位开关
8 | 压差开关 | 个 | KITOZER/广州 | 压差开关
9 | 漏水感应线（含非定位控制器） | 个 | KITOZER/广州 | 漏水感应线（含非定位控制器）
10 | 室内CO2传感器 | 个 | KITOZER/广州 | 室内CO2传感器
二、BAS执行器部分
序号 | 设备名称 | 单位 | 品牌 | 备注
1 | 电动碟阀 | 个 | KITOZER/广州 | 电动碟阀
2 | 电动风量调节阀 | 个 | KITOZER/广州 | 电动风量调节阀
3 | 比例积分电动调节阀（电动二通阀） | 个 | KITOZER/广州 | 比例积分电动调节阀（电动二通阀）
4 | 动态压力平衡电动调节阀（旁通阀） | 个 | KITOZER/广州 | 动态压力平衡电动调节阀（旁通阀）
5 | 阀门管道安装辅材 | 个 | KITOZER/广州 | 阀门管道安装辅材
三、DDC部分--DI（ ）个,DO（ ）个,AI（ ）个.AO（ )个
序号 | 设备名称 | 单位 | 品牌 | 备注
1 | 直接数字控制器（8UI,8DI,4AO,8DO,2TO） | 台 | KITOZER/广州 | 直接数字控制器（8UI,8DI,4AO,8DO,2TO），TO为计费接口
2 | 直接数字控制器（8UI,4DI,2AO,8DO） | 台 | KITOZER/广州 | 直接数字控制器（8UI,4DI,2AO,8DO），UI为通用接口，可以是DI或AI
3 | 直接数字控制器（12DI,10DO） | 台 | KITOZER/广州 | 直接数字控制器（12DI,10DO）
4 | 扩展模块（1UI-5DI） | 个 | KITOZER/广州 | UI为通用接口，可以是DI或AI
三、DDC辅控箱部分
序号 | 设备名称 | 单位 | 品牌 | 备注
1 | DDC控制箱箱体 | 台 | KITOZER/广州 | DDC控制箱箱体
2 | 安装底板 | 个 | KITOZER/广州 | 安装底板
3 | AC-24V电源供应器 | 个 | KITOZER/广州 | AC-24V电源供应器
4 | DC-24V电源供应器 | 个 | KITOZER/广州 | DC-24V电源供应器
5 | 继电器 | 个 | KITOZER/广州 | 继电器
6 | 空开及熔断 | 套 | KITOZER/广州 | 空开及熔断
7 | 端子排 | 个 | KITOZER/广州 | 端子排
8 | 线槽 | 批 | KITOZER/广州 | 线槽
9 | 箱内接线缆 | 项 | KITOZER/广州 | 箱内接线缆
四、BAS通讯接口部分
序号 | 设备名称 | 单位 | 品牌 | 备注
1 | 冷水机组等第三方系统集成网关接口 | 套 | KITOZER/广州 | 冷水机组等第三方系统集成网关接口
2 | FAS消防系统等第三方系统集成网关接口 | 套 | KITOZER/广州 | FAS消防系统等第三方系统集成网关接口
3 | 配电系统等第三方系统集成网关接口 | 套 | KITOZER/广州 | 配电系统等第三方系统集成网关接口
4 | 自动扶梯等第三方系统集成网关接口 | 套 | KITOZER/广州 | 自动扶梯等第三方系统集成网关接口
5 | 电梯等第三方系统集成网关接口 | 套 | KITOZER/广州 | 电梯等第三方系统集成网关接口
五、BAS监控中心设备部分
序号 | 设备名称 | 单位 | 品牌 | 备注
1 | 串口服务器 | 台 | KITOZER/广州 | 串口服务器
2 | BAS管理服务器 | 套 | 自购 | BAS管理服务器
3 | 交换机 | 台 | 自购 | 交换机
4 | BAS后备电源 | 套 | 自购 | BAS后备电源
5 | 打印机 | 台 | 自购 | 打印机
六、BAS软件部分
序号 | 设备名称 | 单位 | 品牌 | 备注
1 | 系统管理平台软件 | 台 | KITOZER/广州 | 系统管理平台软件
2 | 系统图形化软件 | 1 | KITOZER/广州 | 系统图形化软件
3 | 报警管理软件 | 1 | KITOZER/广州 | 报警管理软件
4 | 历史记录软件 | 1 | KITOZER/广州 | 历史记录软件
5 | 电子地图软件 | 1 | KITOZER/广州 | 电子地图软件
7 | 用户权限软件软件 | 1 | KITOZER/广州 | 用户权限软件软件
小计
六、BAS线材部分
序号 | 设备名称 | 单位 | 品牌 | 备注
1 | 双绞电缆 | 米 | 自购 | 通讯双绞电缆
2 | 数字信号线 | 米 | 自购 | 数字信号线
3 | 模拟信号线 | 米 | 自购 | 模拟信号线
4 | 电源线 | 米 | 自购 | 电源线
小计
七、管材部分
序号 | 设备名称 | 单位 | 品牌 | 备注
1 | PVC管 | 米 | 自购 | 符合国标
2 | PVC管 | 米 | 自购 | 符合国标
3 | PVC弯通 | 个 | 自购 | PVC弯通
4 | PVC直通 | 个 | 自购 | PVC直通
5 | PVC三通 | 个 | 自购 | PVC三通
6 | 卡码 | 个 | 自购 | 卡码
7 | 扎带 | 包 | 自购 | 扎带
8 | PVC管接线盒 | 个 | 自购 | 符合国标
9 | 其它辅助材料 | 批 | 自购 | 其它辅助材料
小计
八、以上全部设备合计：
九、安装调试费=全部设备总合计*15%
十、税金=(全部设备总合计+运输安装调试费)*6%
十一、系统工程总价=全部设备总合计+运输安装调试费)+税金
备注：
1.以上报价含税（普票），以人民币结算；
2.供货周期为十天；
3.此报价有效期为九十天；
4.产品保质期为12个月（交货时起）；
报价单位:广州莱安智能化系统开发有限公司
网址:http://www.kitozer.com
地址:广州市天河区中山大道建中路5号天河软件园海天楼3A06
用户服务中心：020-85574618 85574628 85574638 85698805 85698850 85698857
联系人：周先生：13922289957